## Sheet
| AD678J/A/S |  |  | AD678K/B/T
Parameter | Min | Typ | Max | Min | Typ | Max | Units
SIGNAL-TO-NOISE AND DISTORTION (S/N+D) RATIO2 -0.5 dB Input (Referred to -0 dB Input) | 70 | 71 |  | 71 | 73 |  | dB
-20 dB Input (Referred to -20 dB Input) -60 dB Input (Referred to -60 dB Input) |  | 51 11 |  |  | 53 13 |  | dB dB
TOTAL HARMONIC DISTORTION (THD)3 |  | -88 | -80 |  | -88 | -80 | dB
|  | 0.004 | 0.010 |  | 0.004 | 0.010 | %
PEAK SPURIOUS OR PEAK HARMONIC COMPONENT |  | -87 | -80 |  | -87 | -80 | dB
FULL POWER BANDWIDTH |  | 1 |  |  | 1 |  | MHz
FULL LINEAR BANDWIDTH | 500 |  |  | 500 |  |  | kHz
INTERMODULATION DISTORTION (IMD)4
2nd Order Products |  | -85 | -80 |  | -85 | -80 | dB
3rd Order Products |  | -90 | -80 |  | -90 | -80 | dB